## Sheet1
Component | Supplier | Part Number | Item | Footprint | Qnt | Unit Price | Price
ELECTRICAL
U5 | DigiKey | 3M9337-ND | Header 2mm (40 pins) | N/A | 1 | 2.3 | 2.3
J8,J9 | DigiKey | J570-ND | JACK TEST VERTICAL PC BLACK | 129-0701-202 | 2 | 7.34 | 14.68
U5 | AdaFruit | 250 | Graphic ST7565 Positive LCD | ST7565 | 1 | 16.6 | 16.6
J1 | DigiKey | 708-1399-ND | HOLDER BATTERY 4 CELL AA | N/A | 1 | 20.72 | 20.72
SW2 | DigiKey | EG4777-ND | Rocker Switch SPST | N/A | 1 | 0.93 | 0.93
J10, J11 | DigiKey | MUSBAA11M0-ND | USB Connector | N/A | 1 | 17.35 | 17.35
J1, SW2, J10, J11, SW1 | DigiKey | 277-11636-1-ND | 2 Position Wire to Board Terminal Block | DIP500P550X533-4N | 5 | 1.86 | 9.3
R3,R8 | DigiKey | RR12P1.91KDCT-ND | RES SMD 1.91KOHM 0.5% 1/10W 0805 | RESC2013X140N | 2 | 0.1 | 0.2
R4,R5,R7 | DigiKey | P4.02KDACT-ND | RES SMD 4.02K OHM 0.1% 1/8W 0805 | RESC2013X140N | 3 | 0.39 | 1.17
R1 | DigiKey | 311-2774-1-ND | RES SMD 100K OHM 0.5% 1/8W 0805 | RESC2013X140N | 1 | 0.12 | 0.12
R6 | DigiKey | P127KCCT-ND | RES SMD 127K OHM 1% 1/8W 0805 | RESC2013X140N | 1 | 0.1 | 0.1
R12 | DigiKey | 311-7.15KCRCT-ND | RES SMD 7.15K OHM 1% 1/8W 0805 | RESC2013X140N | 1 | 0.1 | 0.1
U2 | DigiKey | 497-1224-1-ND | LD1086 IC REG LDO 3.3V 1.5A D2PAK | TO254P1394X457-4N | 1 | 0.96 | 0.96
R2,R14 | DigiKey | 311-100CRCT-ND | RES SMD 100 OHM 1% 1/8W 0805 | RESC2013X140N | 2 | 0.1 | 0.2
R9,R10 | DigiKey | 311-10KARCT-ND | RES SMD 10K OHM 5% 1/8W 0805 | RESC2013X140N | 2 | 0.1 | 0.2
R11,R13 | DigiKey | RMCF0805JT22R0CT-ND | RES SMD 22 OHM 5% 1/8W 0805 | RESC2013X140N | 2 | 0.1 | 0.2
R1 | DigiKey | 311-100KCRCT-ND | RES SMD 100K OHM 1% 1/8W 0805 | RESC2013X140N | 1 | 0.1 | 0.1
R15 | DigiKey | 311-0.0ARCT-ND | RES SMD 0.0 OHM JUMPER 1/8W 0805 | RESC2013X140N | 1 | 0.1 | 0.1
U1 | DigiKey | 296-15953-1-ND | IC OPAMP INSTR 1KHZ RRO 10VSSOP | SOP50P440X140-10N | 1 | 6.21 | 6.21
D1 | DigiKey | 641-1056-1-ND | DIODE ZENER 3.3V 200MW 1005 | DIOC2512X140N | 1 | 0.54 | 0.54
C1,C7,C8 | DigiKey | 478-3281-1-ND | CAP TANT 10UF 10V 20% 0805 | CAPCP2013X140N | 3 | 1.01 | 3.03
C2,C4,C6,C9,C10,C11 | DigiKey | 478-1395-1-ND | CAP CER 0.1UF 50V X7R 0805 | CAPC2013X140N | 6 | 0.1 | 0.6
C3 | DigiKey | 311-1365-1-ND | CAP CER 1UF 16V X7R 0805 | CAPC2013X140N | 1 | 0.1 | 0.1
C12,C13 | DigiKey | 276-1107-1-ND | CAP CER 18PF 50V NP0 0805 | CAPC2013X140N | 2 | 0.1 | 0.2
C5 | DigiKey | 399-1147-1-ND | CAP CER 1000PF 50V X7R 0805 | CAPC2013X140N | 1 | 0.1 | 0.1
U4 | DigiKey | ATMEGA32U4-AURCT-ND | IC MCU 8BIT 32KB FLASH 44TQFP | QFP80P1200X1200X120-45N | 1 | 4.2 | 4.2
Y1 | DigiKey | 887-1274-1-ND | CRYSTAL 16.0000MHZ 18PF SMD | CRYSTAL1190X300N | 1 | 0.59 | 0.59
J2 | DigiKey | 609-3234-ND | CONN HEADER 6POS .100 STR 15AU | DIP254P254X533-6N | 1 | 0.31 | 0.31
SW1 | DigiKey | CW153-ND | SWITCH PUSH SPST-NO 10A 125V | N/A | 1 | 2.41 | 2.41
J4,J5,J6,J7 | N/A | N/A | MNT HOLES | HOLE125 | 1 | 0 | 0
MECHANICAL
| McMasterCarr | 90295A340 | Washer Number 4 Screw Size, 0.112" ID, 0.206" OD (100 QTY) | 4 per enclosure | 1 | 5.17 | 5.17
| McMasterCarr | 90272A077 | 2-56 Thread Size, 1/4" Long (100 QTY) | 2 per enclosure | 1 | 2.64 | 2.64
| McMasterCarr | 90272A108 | 4-40 Thread Size, 3/8" Long (100 QTY) | 8 per enclosure | 1 | 1.6 | 1.6
| Toolless |  | Production Enclosure (25x $50.42, 50x 42.01, 100x $35.01) |  | 1 | 50.42 | 50.42
| Toolless |  | Digital Printing (25x $9.96, 50x $5.70, 100x $3.80) |  | 1 | 9.96 | 9.96
|  |  | TOTAL |  | 54 |  | 173.41
ORDERED